## BOM
Qty | Designator | Value | Package | Manufacteur | Reference Manufacteur | Mounting Tecghnologie
1 | U5 | TC1264-3.3V | SOT230P700X180-4N | MICROCHIP | TC1264-3.3VDB | SMD
1 | J3 | 1241050-5 | 2.54/2X5 | AMP | 1241050-5 | Thought-Hole
1 | J4 | MSTBA2 | MSTBA2 | PHOENIX CONTACT | 1757242 | Thought-Hole
9 | D6, D7, D8, D9, D10, D11, D12, D13, D14 | 1N4148WS | SOD323-W | ON SEMICONDUCTOR | 1N4148WS | SMD
2 | J6, J9 | 22-05-7028-02 | 7395-02 | MOLEX | 22-05-7028 | Thought-Hole
4 | J5, J7, J8, J10 | 22-05-7068-06 | 7395-06 | MOLEX | 22-05-7068 | Thought-Hole
1 | J1 | 22-27-2061-06 | 6410-06 | MOLEX | 22-27-2061 | Thought-Hole
1 | X3 | 3000 | 3000 | KEYSTONE | 3000 | SMD
1 | F1 | 1812L110/24DR | LITTLEFUSE_SMD | LITTLEFUSE | 1812L110/24DR | SMD
1 | L2 | 10uH | WE-PD2_5848/5820 | WURTH ELECTRONIK | 74477410 | SMD
1 | L1 | 15uH | WE-PD2_5848/5820 | WURTH ELECTRONIK | 744774115 | SMD
1 | X2 | ASE-12 | ASE | ABRACON | ASE-12.000MHZ-LC-T | SMD
1 | U1 | AT24C512C-SSHM-B | SOIC127P600X175-8N | MICROCHIP | AT24C512C-SSHM-B | SMD
2 | SW1, SW2 | B3FS-1015 | B3FS | OMRON ELECTRONIC | B3FS-1010 | SMD
2 | C18, C19 | 22uF | C0805 | KEMET | C0805C226M9PACTU | SMD
2 | U6, U7 | CD4050BD | SOIC127P600X175-16N | TEXAS INSTRUMENT | CD4050BD | SMD
1 | C1 | 10uF | CT3216 | AVX | F931A106MAA | SMD
1 | K1 | G6K-2G-Y | G6K-2G-Y | OMRON ELECTRONIC | G6K-2G-Y 24DC | SMD
2 | C5, C10 | 18pF | C0603 | MURATA | GRM1885C1H180JA01D | SMD
2 | C20, C21 | 1u | C0603 | MURATA | GRM188R61C105KA93D | SMD
2 | C14, C15 | 1000pF | C0603 | MURATA | GRM188R71H102KA01D | SMD
4 | C12, C13, C16, C17 | 2.2uF | C0603 | MURATA | GRT188R61H225KE13D | SMD
9 | T2, T4, T5, T6, T7, T12, T13, T14, T15 | IRLML5103TRPBF | SOT95P240X112-3N | INFENEON | IRLML5103TRPBF | SMD
1 | U2 | LPC1768FBD100 | SOT407-1 | NXP | LPC1768FBD100 | SMD
2 | U3, U4 | LT3686HDDPBF | DFN300X300X80-11N | LINEAR TECHNOLOGY | LT3686HDD#PBF | SMD
2 | D1, D2 | MBRS140 | DO-214AA | ON SEMICONDUCTOR | MBRS140T3G | SMD
1 | R20 | 52K3 | R0603 | MULTICOMP | MC0063W0603152K3 | SMD
11 | C2, C3, C4, C6, C7, C8, C9, C11, C22, C23, C24 | 0.1uF | C0603 | MULTICOMP | MC0603B104K160CT | SMD
3 | R16, R17, R22 | 31K6 | R0603 | MULTICOMP | MCMR06X3162FTL | SMD
9 | T3, T8, T9, T10, T11, T16, T17, T18, T19 | MMBT2222AL | SOT-23 | ON SEMICONDUCTOR | MMBT2222ALT1G | SMD
22 | LED1, LED2, LED4, LED5, LED6, LED8, LED9, LED10, LED11, LED12, LED13, LED14, LED15, LED16, LED17, LED18, LED19, LED20, LED21, LED22, LED23, LED24 | Blue | CHIPLED_0603 | MULTICOMP | OVS-0603 | SMD
2 | LED3, LED7 | Red | CHIPLED_0603 | MULTICOMP | OVS-0603 | SMD
1 | X1 | FC-135 | FC-135 | EPSON | Q13FC13500004 | SMD
3 | R5, R11, R12 | 0R | R0603 | YAGEO | RC0603FR-070RL | SMD
11 | R10, R13, R63, R66, R67, R68, R69, R94, R95, R96, R97 | 10K | R0603 | YAGEO | RC0603FR-0710KL | SMD
2 | R21, R23 | 10K | R0603 | YAGEO | RC0603FR-0710KL | SMD
20 | R14, R15, R41, R54, R55, R56, R57, R58, R59, R60, R61, R62, R78, R79, R80, R81, R106, R107, R108, R109 | 1K5 | R0603 | YAGEO | RC0603FR-071K5L | SMD
2 | R24, R25 | 1K5 | R0603 | YAGEO | RC0603FR-071K5L | SMD
2 | R8, R9 | 1K5, DNI | R0603 | YAGEO | RC0603FR-071K5L
24 | R27, R28, R29, R30, R31, R32, R33, R34, R42, R43, R44, R45, R46, R47, R48, R49, R86, R87, R88, R89, R114, R115, R116, R117 | 1K | R0603 | YAGEO | RC0603FR-071KL | SMD
17 | R64, R70, R71, R72, R73, R90, R91, R92, R93, R98, R99, R100, R101, R118, R119, R120, R121 | 330 | R0603 | YAGEO | RC0603FR-07330RL | SMD
2 | R6, R7 | 33 | R0603 | YAGEO | RC0603FR-0733RL | SMD
1 | R1 | 4K7, DNI | R0603 | YAGEO | RC0603FR-074K7L
22 | R2, R3, R4, R18, R19, R35, R36, R37, R38, R39, R50, R51, R52, R53, R82, R83, R84, R85, R110, R111, R112, R113 | 4K7 | R0603 | YAGEO | RC0603FR-074K7L | SMD
11 | R26, R40, R65, R74, R75, R76, R77, R102, R103, R104, R105 | 100 | R0603 | YAGEO | RC0603FR-13100RL | SMD
3 | D3, D4, D5 | STPS3L40UF | SMB | STELECTRONICS | STPS3L40UF | SMD
4 | OK1, OK2, OK3, OK4 | TLP283-4 | MINI-FLAT-16 | VISHAY | TCMT4100 | SMD
1 | J2 | USB-B-S-RA | USB-B-S-RA | MULTICOMP | USB-B-S-RA | Thought-Hole